## kl mong
BẢNG TÍNH KHỐI LƯỢNG PHẦN NGẦM
Stt | Ký hiệu bản vẽ | Tên Cấu Kiện | Kích thước móng | [7 empty] | Thông số liên quan |  |  |  | KL Đào | BT lót | Bê tông | V khuôn
|  |  | SL | Dtích đáy móng | Chu vi đáy móng | Dtích đáy bt lót | Dài | Rộng | Cao | Hệ số | Cote tự nhiên | Cote bê tông lót | Chiều dày bt lót | Trừ giao bt lót móng | m3 | m3 | m3 | m2
[10 empty] | 1.3 | -0.55 | 0.05 | 0.1
1 |  | Móng đơn | [12 empty] | 17.9034 | 1.8363 | 4.1756 | 12.7475
Móng đơn đúng tâm
|  | M1 - Bệ móng | 3 |  |  |  | 0.7 | 0.7 | 0.2 | 1.3 |  | -1.3 | 0.1 |  | 1.872 | 0.192 | 0.294 | 1.68
|  | Phần vát | 3 |  |  |  | 0.3 | 0.3 | 0.15 | 1.3 |  | -1.3 | 0.1 |  | x | x | 0.1185 | x
|  | M2 - Bệ móng | 3 |  |  |  | 1 | 1 | 0.2 | 1.3 |  | -1.3 | 0.1 |  | 3.5393 | 0.363 | 0.6 | 2.4
|  | Phần vát | 3 |  |  |  | 0.3 | 0.3 | 0.15 | 1.3 |  | -1.3 | 0.1 |  | x | x | 0.2085 | x
|  | M3 - Bệ móng | 2 |  |  |  | 1.2 | 1.2 | 0.2 | 1.3 |  | -1.3 | 0.1 |  | 3.2955 | 0.338 | 0.576 | 1.92
|  | Phần vát | 2 |  |  |  | 0.3 | 0.3 | 0.15 | 1.3 |  | -1.3 | 0.1 |  | x | x | 0.189 | x
|  | M4 - Bệ móng | 2 |  |  |  | 1.1 | 1.1 | 0.2 | 1.3 |  | -1.3 | 0.1 |  | 2.808 | 0.288 | 0.484 | 1.76
|  | Phần vát | 2 |  |  |  | 0.3 | 0.3 | 0.15 | 1.3 |  | -1.3 | 0.1 |  | x | x | 0.163 | x
Móng đơn lệch tâm 1 phía
|  | M6 - Bệ móng | 2 |  |  | 1.68 | 1.5 | 1 | 0.2 | 1.3 |  | -1.3 | 0.1 |  | 3.276 | 0.336 | 0.6 | 2
|  | Phần vát | 2 |  |  |  | 0.3 | 0.25 | 0.15 | 1.3 |  | -1.3 | 0.1 |  | x | x | 0.19125 | x
|  | Diện tích phần vát | 2 | [14 empty] | 0.27
|  | M7 - Bệ móng | 1 |  |  | 1.02 | 1.1 | 0.8 | 0.2 | 1.3 |  | -1.3 | 0.1 |  | 0.9945 | 0.102 | 0.176 | 0.76
|  | Phần vát | 1 |  |  |  | 0.3 | 0.25 | 0.15 | 1.3 |  | -1.3 | 0.1 |  | x | x | 0.060625 | x
|  | Diện tích phần vát | 1 | [14 empty] | 0.105
|  | M8 - Bệ móng | 1 |  |  | 0.85 | 0.9 | 0.8 | 0.2 | 1.3 |  | -1.3 | 0.1 |  | 0.82875 | 0.085 | 0.144 | 0.68
|  | Phần vát | 1 |  |  |  | 0.3 | 0.25 | 0.15 | 1.3 |  | -1.3 | 0.1 |  | x | x | 0.051375 | x
|  | Diện tích ván khuôn phần vát | 1 | [14 empty] | 0.09
Móng đơn lệch tâm 2 phía
|  | M9 - Bệ móng | 1 |  |  | 1.3225 | 1.1 | 1.1 | 0.2 | 1.3 |  | -1.3 | 0.1 |  | 1.2894 | 0.13225 | 0.242 | 0.88
|  | Phần vát | 1 |  |  |  | 0.25 | 0.25 | 0.15 | 1.3 |  | -1.3 | 0.1 |  | x | x | 0.077375 | x
|  | Diện tích ván khuôn phần vát 1 | 1 | [14 empty] | 0.10125
|  | Diện tích ván khuôn phần vát 2 | 1 | [14 empty] | 0.10125
2 |  | Móng băng | [12 empty] | 66.1232 | 2.808 | 10.3755 | 22.95
Móng băng đúng tâm
|  | M1 - Bệ móng | 2 |  |  | 5.52 | 3.4 | 1.5 | 0.2 | 1.3 |  | -1.6 | 0.1 |  | 15.0696 | 1.104 | 3.4 | 6.08
|  | Phần vát | 2 |  |  |  |  | 0.3 | 0.2
|  | Dầm móng | 2 |  |  |  |  | 0.2 | 0.1
|  | M2 - Bệ móng | 1 |  |  | 7.6 | 3.8 | 1.8 | 0.25 | 1.3 |  | -3.1 | 0.1 |  | 25.194 | 0.76 | 2.926 | 5.34
|  | Phần vát | 1 |  |  |  |  | 0.4 | 0.2
|  | Dầm móng | 1 |  |  |  |  | 0.4 | 0.25
Móng băng lệch tâm
|  | M3 - Bệ móng | 1 |  |  | 7.35 | 4.9 | 1.4 | 0.25 | 1.3 |  | -3.1 | 0.1 |  | 24.3653 | 0.735 | 3.087 | 7.14
|  | Phần vát | 1 |  |  |  |  | 0.4 | 0.2
|  | Dầm móng | 1 |  |  |  |  | 0.4 | 0.25
|  | M4 - Bệ móng | 2 |  |  | 1.045 | 1.1 | 0.85 | 0.25 | 1.3 |  | -1.1 | 0.1 |  | 1.4944 | 0.209 | 0.9625 | 4.39
|  | Phần vát | 2 |  |  |  |  | 0.4 | 0.2
|  | Dầm móng | 2 |  |  |  |  | 0.4 | 0.25
3 |  | Móng cọc | [12 empty] | 26.0832 | 1.812 | 11.5844 | 35.211
|  | DC1 - Móng vát | 4 | 1.2355 | 4.3575 | 1.455 |  |  | 0.7 | 1.3 |  | -1.6 | 0.1 |  | 7.9443 | 0.582 | 3.4594 | 12.201
|  | DC2 | 4 |  |  |  | 1.3 | 1.3 | 0.7 | 1.3 |  | -1.6 | 0.1 |  | 10.7016 | 0.784 | 4.732 | 14.56
|  | DC3 | 1 |  |  |  | 2.1 | 1.3 | 0.7 | 1.3 |  | -1.6 | 0.1 |  | 4.2042 | 0.308 | 1.911 | 4.76
|  | DC4 | 3 |  |  |  | 1.3 | 0.6 | 0.7 | 1.3 |  | -1.6 | 0.1 |  | 4.0131 | 0.294 | 1.638 | 7.98
|  | Trừ thể tích cọc chiếm chỗ không đào | -39 |  |  |  | 0.2 | 0.2 | 0.5 | [5 empty] | -0.78
|  | Trừ thể tích cọc chiếm chỗ trong bt lót | -39 |  |  |  | 0.2 | 0.2 | 0.1 | [6 empty] | -0.156
|  | Trừ thể tích cọc chiếm chỗ trong bt móng | -39 |  |  |  | 0.2 | 0.2 | 0.1 | [7 empty] | -0.156
|  | Trừ diện tích giao với dầm móng | -39 |  |  |  |  | 0.22 | 0.5 | [8 empty] | -4.29
2 |  | Dầm móng | [12 empty] | 18.3695 | 1.9694 | 6.4027 | 59.102
|  | DM1 (22x50) - Trục A | 1 |  |  |  | 9.26 | 0.22 | 0.5 | 1.3 |  | -1.4 | 0.1 | 7 | 3.1506 | 0.29632 | 1.0186 | 9.26
|  | DM1 (22x50) - Trục B | 1 |  |  |  | 8.24 | 0.22 | 0.5 | 1.3 |  | -1.4 | 0.1 | 8 | 2.7722 | 0.26368 | 0.9064 | 8.24
|  | DM1 (22x50) - Trục C | 1 |  |  |  | 8.24 | 0.22 | 0.5 | 1.3 |  | -1.4 | 0.1 | 8 | 2.7722 | 0.26368 | 0.9064 | 8.24
|  | DM2 (22x50) | 1 |  |  |  | 7.5 | 0.22 | 0.5 | 1.3 |  | -1.4 | 0.1 | 0 | 2.652 | 0.24 | 0.825 | 7.5
|  | DM3 (22x50) | 1 |  |  |  | 2.85 | 0.22 | 0.5 | 1.3 |  | -1.4 | 0.1 | 2 | 0.9724 | 0.0912 | 0.3135 | 2.85
|  | DM4 (22x50) | 1 |  |  |  | 1.46 | 0.22 | 0.5 | 1.3 |  | -1.4 | 0.1 | 2 | 0.4809 | 0.04672 | 0.1606 | 1.46
|  | DM5 (22x50) - Trục 3 | 1 |  |  |  | 4.36 | 0.22 | 0.5 | 1.3 |  | -1.4 | 0.1 | 4 | 1.471 | 0.13952 | 0.4796 | 4.36
|  | DM5 (22x50) - Trục 4 | 1 |  |  |  | 4.46 | 0.22 | 0.5 | 1.3 |  | -1.4 | 0.1 | 4 | 1.5063 | 0.14272 | 0.4906 | 4.46
|  | DM6 (22x50) | 1 |  |  |  | 4.31 | 0.22 | 0.5 | 1.3 |  | -1.4 | 0.1 | 4 | 1.4533 | 0.13792 | 0.4741 | 4.31
|  | DM1A (22x50) | 1 |  |  |  | 3.22 | 0.22 | 0.5 | 1.3 |  | -1.4 | 0.1 | 0 | 1.1386 | 0.10304 | 0.3542 | 3.22
|  | DM7 (22x30) | 1 |  |  |  | 3.98 | 0.22 | 0.3 | 1.3 |  | -0.55 | 0.1 | 0 | 0 | 0.12736 | 0.26268 | 2.388
|  | DM8-1 (15x30) | 1 |  |  |  | 2.78 | 0.15 | 0.3 | 1.3 |  | -0.55 | 0.1 | 0 | 0 | 0.0695 | 0.1251 | 1.668
|  | DM8-2 (15x30) | 1 |  |  |  | 1.91 | 0.15 | 0.3 | 1.3 |  | -0.55 | 0.1 | 0 | 0 | 0.04775 | 0.08595 | 1.146
3 |  | Cổ móng <=0,1m2 | [12 empty] | 0 | 0 | 0.49852 | 9.064
|  | Cổ cột C1 (220x220) | 1 |  |  |  | 0.22 | 0.22 | 0.4 | [7 empty] | 0.01936 | 0.352
|  | Cổ cột C2 (220x220) | 3 |  |  |  | 0.22 | 0.22 | 0.75 | [7 empty] | 0.1089 | 1.98
|  | Cổ cột C3 (220x220) | 9 |  |  |  | 0.22 | 0.22 | 0.85 | [7 empty] | 0.37026 | 6.732
4 |  | Cổ móng >0,1m2 | [12 empty] | 0 | 0 | 3.438 | 19.71
|  | Cổ cột C1 (600x1200) | 2 |  |  |  | 0.6 | 1.2 | 0.4 | [7 empty] | 0.576 | 2.88
|  | Cổ cột C2 (500x1200) | 5 |  |  |  | 0.5 | 1.2 | 0.75 | [7 empty] | 2.25 | 12.75
|  | Cổ cột C3 (600x600) | 2 |  |  |  | 0.6 | 0.6 | 0.85 | [7 empty] | 0.612 | 4.08
5 |  | Tường bó nền | [12 empty] | 0 | 0 | 6.4351 | 0
|  | Trục A | 1 |  |  |  | 12.5 | 0.22 | 0.6 | [7 empty] | 1.65
|  | Trục B | 1 |  |  |  | 25 | 0.22 | 0.75 | [7 empty] | 4.125
|  | Trục C | 1 |  |  |  | 3.53 | 0.22 | 0.85 | [7 empty] | 0.66011
5 |  | Đà kiềng (giằng cột, đà giằng) | [12 empty] | 0 | 0 | 0.90266 | 8.206
|  | Trục A | 1 |  |  |  | 12.5 | 0.22 | 0.1 | [7 empty] | 0.275 | 2.5
|  | Trục B | 1 |  |  |  | 25 | 0.22 | 0.1 | [7 empty] | 0.55 | 5
|  | Trục C | 1 |  |  |  | 3.53 | 0.22 | 0.1 | [7 empty] | 0.07766 | 0.706
Note on L4: Dutoan Club: Cote tự nhiên = Cote vỉa hè - lớp áo vỉa hè
Note on M4: Dutoan Club: Xem mặt cắt móng
Note on K4: Dutoan Club: Hệ số đào thêm tauy
Note on M5: Khoảng mở rộng của bê tông lót
Note on O4: Dutoan Club: Số lần giao với bê tông lót móng
Note on C81: Dutoan Club: Đóng ván khuôn 2 cạnh bên

## kl cot
BẢNG TÍNH KHỐI LƯỢNG CỘT
Stt | Tên CK | SL | Kích thước (m) |  |  | Dày sàn (m) |  |  | Bê tông (m3) |  |  | Cốp pha (m2) |  |  | Trát cột |  | Bả cột | Sơn cột
|  |  | Dài | Rộng | Cao | 0.1 | 0.12 | 0.17 | Cột | Dầm | Sàn | Cột | Dầm | Sàn | m2 |  | m2 | m2
[9 empty] | 6.622 | 5.9909 | 0 | 120.3998 | 40.58 | 0
1 | CỘT | [13 empty] | #REF! |  | #REF! | #REF!
Tầng 1
| C1 | 1 | 0.22 | 0.22 | 3.5 |  |  |  | 0.1694 |  |  | 3.08 |  |  |  | 0.7139
| C2 - Khu vực -0,4 | 1 | 0.22 | 0.22 | 3.95 |  |  |  | 0.19118 |  |  | 3.476 |  |  |  | 0.77682
| C2 - Khu vực -0,05 | 3 | 0.22 | 0.22 | 3.6 |  |  |  | 0.52272 |  |  | 9.504 |  |  |  | 2.3305
| C2 - Khu vực +0,05 | 4 | 0.22 | 0.22 | 3.5 |  |  |  | 0.6776 |  |  | 12.32 |  |  |  | 3.1073
| C3 | 4 | 0.22 | 0.22 | 3.5 |  |  |  | 0.6776 |  |  | 12.32 |  |  |  | 0.6776
Tầng 2
| C1 | 1 | 0.22 | 0.22 | 3.3 |  |  |  | 0.15972 |  |  | 2.904
| C2 | 8 | 0.22 | 0.22 | 3.3 |  |  |  | 1.2778 |  |  | 23.232
| C3 | 4 | 0.22 | 0.22 | 3.3 |  |  |  | 0.63888 |  |  | 11.616
Tầng 3
| C1 | 1 | 0.22 | 0.22 | 3 |  |  |  | 0.1452 |  |  | 2.64
| C2 | 8 | 0.22 | 0.22 | 3 |  |  |  | 1.1616 |  |  | 21.12
| C3 | 4 | 0.22 | 0.22 | 3 |  |  |  | 0.5808 |  |  | 10.56
Tầng áp mái
| C2 | 8 | 0.22 | 0.22 | 0.509 |  |  |  | 0.19708 |  |  | 3.5834
| C3 | 4 | 0.22 | 0.22 | 1.149 |  |  |  | 0.22245 |  |  | 4.0445
2 | DẦM
Dầm tầng 2
| D1 (22x35): (6,5-0,22) x (0,25+0,25) /100 | 1 | 6.28 | 0.22 | 0.35 | 1 |  |  |  | 0.3454 |  |  | 3.14
| D2 (15x35): 2,78 x (0,25+0,25) /100 | 1 | 2.78 | 0.15 | 0.35 | 1 |  |  |  | 0.14595 |  |  | 1.39
| D3 (22x35): 3,98 x (0,25+0,25)/100 | 1 | 3.98 | 0.22 | 0.35 | 1 |  |  |  | 0.30646 |  |  | 1.99
| D4 (22x30): 2,78 x (0,2+0,2)/100 | 1 | 2.78 | 0.22 | 0.3 | 1 |  |  |  | 0.18348 |  |  | 1.112
| D5 (22x35): (13,48-4*0,22) x (0,25+0,25)/100 | 1 | 12.6 | 0.22 | 0.35 | 1 |  |  |  | 0.9702 |  |  | 6.3
| D6 (22x35): (13,48-3*0,22) x (0,25+0,25)/100 | 1 | 12.6 | 0.22 | 0.35 | 1 |  |  |  | 0.9702 |  |  | 6.3
| D7 (22x35): (7,28-0,22) x (0,25+0,25)/100 | 1 | 7.06 | 0.22 | 0.35 | 1 |  |  |  | 0.54362 |  |  | 3.53
| D7A (22x35): 7,5 x (0,25+0,25)/100 | 1 | 7.5 | 0.22 | 0.35 | 1 |  |  |  | 0.5775 |  |  | 3.75
| D8 (22x35): 3,98 x (0,25+0,25)/100 | 1 | 3.98 | 0.22 | 0.35 | 1 |  |  |  | 0.30646 |  |  | 1.99
| D9 (22x35): 3,08 x (0,25+0,25)/100 | 1 | 3.08 | 0.22 | 0.35 | 1 |  |  |  | 0.23716 |  |  | 1.54
| D10 (22x35): (4,83-0,22) x (0,25+0,25)/100 | 1 | 4.61 | 0.22 | 0.35 | 1 |  |  |  | 0.35497 |  |  | 2.305
| D10 (22x30): 3,08 x (0,2+0,2)/100 | 1 | 3.08 | 0.22 | 0.3 | 1 |  |  |  | 0.20328 |  |  | 1.232
| D11 (15x20): 3,08 x (0,1+0,1)/100 | 1 | 3.08 | 0.15 | 0.2 | 1 |  |  |  | 0.0924 |  |  | 0.616
| D11A (15x35): 3,08 x (0,25+0,25)/100 | 1 | 3.08 | 0.15 | 0.35 | 1 |  |  |  | 0.1617 |  |  | 1.54
| D12 (22x35): (8,13-0,22*2) x (0,25+0,25)/100 | 1 | 7.69 | 0.22 | 0.35 | 1 |  |  |  | 0.59213 |  |  | 3.845
Note on P6: Dutoan Club: Trừ diện tích giao với tường theo tỷ lệ cột và tường giao nhau

## kl dam
Khèi l­îng bª t«ng, cèp pha dÇm
Stt | Tên CK | Số tầng | SL | Kích thước 1 ck (m) |  |  | H sàn |  |  | Kl giao cột (m3) | Diện tích đoạn giao dầm(m2) | Bê tông (m3) | Coppha (100m2)
|  |  | Số sàn | Dài | Rộng | Cao | 0.15 | 0.12 | 0.1
| Tæng khèi l­îng | [10 empty] | 46.5534 | 5.0256 | 7.345
| Sµn tÇng 2 | [11 empty] | 1.386
1 | D1
| Trôc 2 | 1 | 1 | 5.9 | 0.2 | 0.55 |  | 1 | 1 |  | 0.06 | 0.649 | 0.06312
|  | 1 | 1 | 2.2 | 0.2 | 0.3 |  |  | 2 |  | 0.09 | 0.132 | 0.0123
| Trôc 3,6 | 1 | 2 | 5.9 | 0.2 | 0.55 |  | 2 |  |  | 0.036 | 1.298 | 0.12436
|  | 1 | 2 | 2.2 | 0.2 | 0.3 |  |  | 2 |  |  | 0.264 | 0.0264
| Trôc 7 | 1 | 1 | 5.9 | 0.2 | 0.55 |  | 2 |  |  |  | 0.649 | 0.06254
|  | 1 | 1 | 2.2 | 0.2 | 0.3 |  |  | 2 |  | 0.09 | 0.132 | 0.0123
2 | D1A | [11 empty] | 0
|  | 1 | 2 | 5.9 | 0.2 | 0.55 | 1 |  | 1 |  | 0.06 | 1.298 | 0.1227
|  | 1 | 2 | 1.6 | 0.2 | 0.3 | 1 |  | 1 |  |  | 0.192 | 0.0176
3 | D1C | 1 | 2 | 5.9 | 0.2 | 0.55 |  | 1 |  |  | 0.116 | 1.298 | 0.13692
|  | 1 | 2 | 2.2 | 0.2 | 0.3 |  |  | 2 |  | 0.03 | 0.264 | 0.0258
|  | 1 | 2 | 3.1 | 0.2 | 0.3 |  | 2 |  |  | 0.056 | 0.372 | 0.0336
4 | D2A | [11 empty] | 0
| Trôc 1-4 | 1 | 2 | 12.05 | 0.3 | 0.3 | 1 |  | 1 | 0.064 | 0.4 | 2.041 | 0.14865
| Trôc 5-8 | 1 | 2 | 12.05 | 0.3 | 0.3 | 1 |  | 1 | 0.064 | 0.34 | 2.041 | 0.14985
5 | D3 | 1 | 1 | 4 | 0.2 | 0.3 |  |  |  |  | 0.16 | 0.24 | 0.0304
|  | 1 | 1 | 4 | 0.2 | 0.3 |  | 1 |  |  |  | 0.24 | 0.0272
|  | 1 | 1 | 4 | 0.2 | 0.3 |  | 1 | 1 |  |  | 0.24 | 0.0232
|  | 1 | 1 | 4 | 0.2 | 0.3 |  | 2 |  |  |  | 0.24 | 0.0224
5 | D4 | 1 | 1 | 3.7 | 0.2 | 0.3 |  |  | 2 |  | 0.12 | 0.222 | 0.021
6 | D5 | 1 | 1 | 25 | 0.2 | 0.3 |  | 1 | 1 |  | 0.06 | 1.5 | 0.1444
7 | D7 | 1 | 1 | 6.2 | 0.2 | 0.3 |  |  | 2 |  |  | 0.372 | 0.0372
8 | D8 | 1 | 2 | 6.8 | 0.3 | 0.3 | 1 |  | 1 | 0.032 | 0.12 | 1.16 | 0.086
9 | D8A | 1 | 2 | 3.7 | 0.3 | 0.3 | 1 |  | 1 | 0.016 | 0.06 | 0.634 | 0.0469
10 | D9 | 1 | 0 | 3.4 | 0.2 | 0.3 |  | 1 | 1 |  | 0.04 | 0 | 0
11 | D10 | 1 | 0 | 1.39 | 0.2 | 0.3 |  | 1 | 1 |  |  | 0 | 0
12 | D11 | 1 | 2 | 0.7 | 0.2 | 0.3 | [5 empty] | 0.084 | 0.0112
| Sµn tÇng 3,4, m¸i | [11 empty] | 3.6396
| Sµn tÇng 3,4 | [11 empty] | 0
1 | D1
| Trôc 2 | 2 | 1 | 5.9 | 0.2 | 0.55 |  | 1 | 1 |  | 0.06 | 1.298 | 0.12624
|  | 2 | 1 | 2.2 | 0.2 | 0.3 |  |  | 2 |  | 0.06 | 0.264 | 0.0252
| Trôc 3,6 | 2 | 2 | 5.9 | 0.2 | 0.55 |  | 2 |  |  | 0.036 | 2.596 | 0.24872
|  | 2 | 2 | 2.2 | 0.2 | 0.3 |  |  | 2 |  |  | 0.528 | 0.0528
| Trôc 7 | 2 | 1 | 5.9 | 0.2 | 0.55 |  | 2 |  |  |  | 1.298 | 0.12508
|  | 2 | 1 | 2.2 | 0.2 | 0.3 |  |  | 2 |  | 0.06 | 0.264 | 0.0252
2 | D1A | 2 | [10 empty] | 0
|  | 2 | 2 | 5.9 | 0.2 | 0.55 |  |  | 1 |  | 0.06 | 2.596 | 0.2808
|  | 2 | 2 | 1.6 | 0.2 | 0.3 |  |  | 1 |  |  | 0.384 | 0.0448
3 | D1B | 2 | 2 | 5.9 | 0.2 | 0.55 |  | 1 |  |  | 0.16 | 2.596 | 0.27208
|  | 2 | 2 | 2.2 | 0.2 | 0.3 |  |  | 2 |  | 0.03 | 0.528 | 0.0516
|  | 2 | 2 | 0.7 | 0.2 | 0.3 |  | 1 |  |  | 0.08 | 0.168 | 0.01584
4 | D2 | [11 empty] | 0
| Trôc 1-4 | 2 | 2 | 10.9 | 0.2 | 0.3 |  |  | 1 |  | 1.0924 | 2.616 | 0.2615
| Trôc 5-6 | 2 | 2 | 10.9 | 0.2 | 0.3 |  | 1 |  |  | 0.8292 | 2.616 | 0.26331
5 | D3 | 2 | 1 | 4 | 0.2 | 0.3 |  |  |  |  | 0.16 | 0.48 | 0.0608
|  | 2 | 1 | 4 | 0.2 | 0.3 |  | 1 |  |  |  | 0.48 | 0.0544
|  | 2 | 1 | 4 | 0.2 | 0.3 |  |  | 1 |  |  | 0.48 | 0.056
6 | D4 | 2 | 1 | 3.7 | 0.2 | 0.3 |  |  | 2 |  | 0.12 | 0.444 | 0.042
7 | D5 | 2 | 1 | 25 | 0.2 | 0.3 |  | 1 | 1 |  | 0.06 | 3 | 0.2888
8 | D7 | 2 | 1 | 6.2 | 0.2 | 0.3 |  |  | 2 |  |  | 0.744 | 0.0744
9 | D6 | 2 | 2 | 6.8 | 0.2 | 0.3 |  |  | 1 |  | 0.2624 | 1.632 | 0.1799
10 | D6A | 2 | 2 | 3.7 | 0.2 | 0.3 |  |  | 1 |  | 0.68 | 0.888 | 0.0764
11 | D9 | 2 | 0 | 3.4 | 0.2 | 0.3 |  | 1 | 1 |  | 0.04 | 0 | 0
12 | D11 | 2 | 2 | 0.7 | 0.2 | 0.3 | [5 empty] | 0.168 | 0.0224
13 | D12 | 2 | 2 | 1.2 | 0.2 | 0.3 | [5 empty] | 0.288 | 0.0384
| Sµn tÇng m¸i | [10 empty] | 0 | 0
1 | DM1 | 1 | 2 | 6.25 | 0.2 | 0.55 |  | 2 |  |  |  | 1.375 | 0.1325
|  | 1 | 2 | 2.2 | 0.2 | 0.3 |  | 2 |  |  |  | 0.264 | 0.02464
2 | DM1A | 1 | 2 | 6.25 | 0.2 | 0.55 |  | 2 |  |  |  | 1.375 | 0.1325
3 |  | 1 | 2 | 2.2 | 0.2 | 0.3 |  | 2 |  |  |  | 0.264 | 0.02464
| DM1B | 1 | 2 | 6.25 | 0.2 | 0.55 |  | 1 | 1 |  |  | 1.375 | 0.135
4 |  | 1 | 2 | 2.2 | 0.2 | 0.3 |  | 1 | 1 |  |  | 0.264 | 0.02552
| DM1C | 1 | 2 | 6.25 | 0.2 | 0.55 |  | 2 |  |  |  | 1.375 | 0.1325
|  | 1 | 2 | 2.2 | 0.2 | 0.3 |  | 2 |  |  | 0.056 | 0.264 | 0.02352
5 |  | 1 | 2 | 0.7 | 0.2 | 0.3 |  | 1 |  |  | 0.192 | 0.084 | 0.00568
6 | DM2 | 1 | 1 | 25 | 0.2 | 0.3 |  | 1 | 1 |  |  | 1.5 | 0.145
7 | DM3 | 1 | 0 | 6.164 | 0.2 | 0.3 |  | 2 |  |  |  | 0 | 0
8 | DM5 | 1 | 0 | 24.6 | 0.2 | 0.3 |  | 2 |  |  | 0.06 | 0 | 0
9 | DM6 | 1 | 2 | 6.8 | 0.2 | 0.3 |  | 1 | 1 |  |  | 0.816 | 0.07888
10 | DM6A | 1 | 2 | 3.7 | 0.2 | 0.3 |  | 1 | 1 |  |  | 0.444 | 0.04292
11 | DM7 | 1 | 1 | 4 | 0.2 | 0.3 |  | 1 |  |  |  | 0.24 | 0.0272
12 | DM8 | 1 | 2 | 1.4 | 0.2 | 0.3 | [5 empty] | 0.168 | 0.0224
| DM10 | 1 | 0 | 2.2 | 0.2 | 0.4 |  | 2 |  |  |  |  | 0
1 | DM11 |  | 2 | 1.52 | 0.2 | 0.7 |  | 2 |  |  |  | 0 | 0
2 | DM12 |  | 2 | 2.24 | 0.2 | 0.7 |  | 2 |  |  |  | 0 | 0
|  |  | 2 | 2.24 | 0.3 | 0.12 |  | 1 |  |  |  | 0 | 0
Gi»ng thu håi
1 | GT1 | [10 empty] | 0 | 0
| trôc 1,8 |  | 2 | 8.8 | 0.2 | 0.1 | [5 empty] | 0 | 0
| trôc 2-7 |  | 6 | 9.9 | 0.2 | 0.1 | [5 empty] | 0 | 0
2 | GT2 |  | 2 | 26.6 | 0.2 | 0.1 | [5 empty] | 0 | 0
3 | GT3 |  | 4 | 6.4505 | 0.2 | 0.1 | [5 empty] | 0 | 0
4 | GT4 |  | 2 | 4.6539 | 0.2 | 0.1 | [5 empty] | 0 | 0

## kl san
Khèi l­îng bª t«ng, cèp pha sµn
Stt | Tên CK | Số tầng | SL | Kích thước 1 ck (m) |  |  | Diện tích giao cột (m2) | Bê tông (m3) | Coppha (100m2) | Diện tích trần thạch cao (m2) | Diện tích trát trần (m2)
|  |  | Số sàn | A | B | H
| Tæng khèi l­îng | [6 empty] | 93.1284 | 9.4208
1 | Sµn tÇng 2 | [7 empty] | 2.4625
| Trôc C -B/1-2 | 1 | 1 | 6.2 | 3.7 | 0.1 |  | 2.294 | 0.2294
| Trôc C -B/2-3, 6-8 | 1 | 1 | 10.5 | 6.4 | 0.12 |  | 8.064 | 0.672
| Trôc C -B/3-4, 5-6 | 1 | 2 | 3.4 | 6.4 | 0.12 |  | 5.2224 | 0.4352
|  | 1 | 0 | 1.74 | 1.39 | 0.1 |  | 0 | 0
|  | 1 | 0 | 3.38 | 5.37 | 0.12 |  | 0 | 0
| Trôc C -B/4-5 | 1 | 0 | 4 | 0.46 | 0.12 |  | 0 | 0
| Trô B-A/1-2, 7-8 | 1 | 2 | 3.7 | 1.6 | 0.1 |  | 1.184 | 0.1184
| Trôc B-A'/2-4,5-7 | 1 | 2 | 6.76 | 2.2 | 0.1 |  | 2.9744 | 0.29744
| Trôc B-A'/4-5 | 1 | 1 | 4 | 2.6 | 0.1 |  | 1.04 | 0.104
s¶nh
| trong « 4-5 | 1 | 1 | 4 | 2.7 | 0.12 |  | 1.296 | 0.108
ngoµi « 4-5
| sµn dµy 0,12 | 1 | 1 | 12.4 | 0.79 | 0.12 |  | 1.1755 | 0.09796
| sµn dµy 0,15 | 1 | 2 | 14.4 | 0.2 | 0.15 |  | 0.864 | 0.0576
|  | 1 | 2 | 14.4 | 0.15 |  |  |  | 0.0864
| thµnh | 1 | 1 | 14.2 | 0.1 | 0.5 |  | 0.71 | 0.0142
|  | 1 | 1 | 14.2 | 0.5 |  |  |  | 0.142
| Sµn dµy 150 (n¶y sµn) | [6 empty] | 0 | 0
| trôc C | 1 | 2 | 12.2 | 0.15 | 0.15 |  | 0.549 | 0.0366
| trôc A | 1 | 2 | 4.05 | 0.15 | 0.15 |  | 0.18225 | 0.01215
| trôc A' | 1 | 2 | 6.35 | 0.15 | 0.15 |  | 0.28575 | 0.01905
| trôc 1,8 | 1 | 2 | 8.8 | 0.15 | 0.15 |  | 0.396 | 0.0264
| trôc 2,7 | 1 | 2 | 0.45 | 0.15 | 0.15 |  | 0.02025 | 0.00135
| trôc 4,5 | 1 | 2 | 1 | 0.15 | 0.15 |  | 0.045 | 0.003
| bÞt ®Çu sµn | 1 | 6 | 0.15 | 0.15 |  |  | 0 | 0.00135
2 | Sµn tÇng 3,4 | [6 empty] | 0 | 6.9583
| Trôc C -B/1-2 | 2 | 1 | 6.2 | 6.3 | 0.1 |  | 7.812 | 0.7812
| Trôc C -B/2-4, 5-8 | 2 | 1 | 17.3 | 6.4 | 0.12 |  | 26.5728 | 2.2144
| Trôc C -B/4-5 | 2 | 0 | 4 | 0.46 | 0.12 |  | 0 | 0
| Trô B-A/1-2, 7-8 | 2 | 2 | 3.7 | 1.6 | 0.1 |  | 2.368 | 0.2368
| Trôc B-A'/2-4,5-7 | 2 | 2 | 6.8 | 2.2 | 0.1 |  | 5.984 | 0.5984
| Trôc B-A'/4-5 | 2 | 1 | 4 | 2.6 | 0.1 |  | 2.08 | 0.208
| sµn ngoµi nhµ | [6 empty] | 0 | 0
| trôc C | 2 | 2 | 7.7 | 0.1 | 0.12 |  | 0.3696 | 0.06776
| trôc A | 2 | 2 | 0.88 | 0.1 | 0.12 |  | 0.04224 | 0.007744
| trôc A' | 2 | 2 | 1.42 | 0.1 | 0.12 |  | 0.06816 | 0.012496
|  | 2 | 2 | 0.5 | 0.5 | 0.12 |  | 0.12 | 0.0124
| bÞt ®Çu sµn | 2 | 34 | 0.1 | 0.12 |  |  | 0 | 0.00816
3 | Sµn tÇng m¸i | [6 empty] | 0 | 0
| Trôc C -B/1-8 | 1 | 1 | 24.8 | 3.7 | 0.12 | 0.06 | 11.004 | 0.917
|  | 1 | 0 | 2.15 | 3.7 | 0.12 |  | 0 | 0
|  | 1 | 0 | 2.975 | 2.5 | 0.12 |  | 0 | 0
|  | 1 | 0 | 1.165 | 2.5 | 0.12 |  | 0 | 0
| trôc C -B/2-4,5-7 | 1 | 0 | 12.4 | 6.4 | 0.12 |  | 0 | 0
| trôc C -B/4-5 | 1 | 0 | 4 | 6.4 | 0.12 |  | 0 | 0
| Trừ DM7 | 1 | -1 | 4 | 0.2 | 0.12 |  | -0.096 | -0.008
| trôc B - A/1-8 | 1 | 1 | 24.8 | 1.6 | 0.12 |  | 4.7616 | 0.3968
|  | 1 | 0 | 2.825 | 1.6 | 0.12 |  | 0 | 0
| trôc A-A'/2-7 | 1 | 1 | 17.6 | 0.6 | 0.12 |  | 1.2672 | 0.1056
| trôc B-A/4-5 | 1 | 0 | 4 | 2.7 | 0.12 |  | 0 | 0
| Ngoµi trôc A'/4-5 | 1 | 1 | 4 | 0.06 | 0.12 |  | 0.0288 | 0.0024
| cét trôc 4,5 | 1 | 0 | 0.5 | 0.5 | 0.12 |  | 0 | 0
| sª n« m¸i | [6 empty] | 0
| mÆt trªn | [7 empty] | 0
| trôc C | 1 | 1 | 27.8 | 0.2 | 0.15 |  | 0.834 | 0.0556
| trôc A' | 1 | 2 | 11 | 0.2 | 0.15 |  | 0.66 | 0.044
| trôc 1,8 | 1 | 2 | 9.5 | 0.2 | 0.15 |  | 0.57 | 0.076
| bo thµnh | 1 | 1 | 71.8 | 0.15
| thµnh sª n« | [7 empty] | 0
| trôc C | 1 | 1 | 27.6 | 0.5 | 0.1 |  | 1.38 | 0.276
| trôc A' | 1 | 2 | 11.2 | 0.5 | 0.1 |  | 1.12 | 0.224
| trôc 1,8 | 1 | 2 | 10.2 | 0.5 | 0.1 |  | 1.02
| ®¸y sª n« | [7 empty] | 0
| trôc C | 1 | 1 | 27.8 | 0.9 | 0.15 |  | 3.753 | 0.2502
| trôc A' | 1 | 2 | 11 | 0.9 | 0.15 |  | 2.97 | 0.198
| trôc 1,8 | 1 | 2 | 9.2 | 0.9 | 0.15 |  | 2.484 | 0.1656
| bo thµnh | 1 | 1 | 71.8 | 0.15 |  |  | 0 | 0.1077
[8 empty] | 0 | 0
[8 empty] | 0 | 0

## kl xay
Khèi l­îng t­êng x©y
Stt | Tên CK | Số tầng | SL | Kích thước 1 ck (m) |  |  | Diện tích tường (m2) | Thể tích xây (m3) | Đoạn giao | Loại tường trát trong/ngoài | Diện tích trát ngoài (m2) | Diện tích trát trong (m2)
|  | Số sàn | Số sàn | L | B | H
| T­êng bao | [5 empty] | 87.084 | 142.9772
| TÇng 1 | [9 empty] | 187.8721 | 133.976
1 | trôc C | 1 | 2 | 11.9 | 0.1 | 3.6 | 2.38 | 8.568 |  | n | 85.68 | 0
| ®Çu t­êng | 1 | 2 | 1.2 |  | 3.6 |  |  |  | n | 8.64 | 0
| trõ ®o¹n cã cöa sæ | 1 | -2 | 4.2 | 0.1 | 3.6 | -0.84 | -3.024 |  |  |  | 0
|  | 1 | 2 | 11.1 | 0.2 | 3.6 | 4.44 | 15.984 | 0.7 | t | 0 | 78.52
trõ cöa:
| SW1 | 1 | -1 | 1.2 | 0.2 | 0.65 |  | -0.156 |  | n+t | -0.78 | -0.78
| S1 | 1 | -5 | 1.2 | 0.2 | 2 |  | -2.4 |  | n+t | -12 | -12
| S2 | 1 | -2 | 0.6 | 0.2 | 2 |  | -0.48 |  | n+t | -2.4 | -2.4
2 | D­íi trôc C( t­êng thang) | 1 | 1 | 4 | 0.2 | 1.95 | 0.8 | 1.56 |  | n+t | 7.8 | 7.8
3 | trôc A | 1 | 2 | 3.9 | 0.2 | 3.6 | 1.56 | 5.616 |  | t | 0 | 28.08
| ®Çu t­êng | 1 | 2 | 0.2 |  | 3.6 |  | 0 |  | t | 0 | 1.44
|  | 1 | 2 | 3.9 | 0.1 | 3.6 |  | 2.808 |  | n | 28.08
| ®Çu t­êng | 1 | 2 | 0.3 |  | 3.6 |  | 0 |  | n | 2.16 | 0
| trõ ®o¹n cã cöa sæ | 1 | -2 | 2.3 | 0.1 | 3.6 |  | -1.656 |  |  | 0
trõ cöa:
| « tho¸ng 1 | 1 | -2 | 2.3 | 0.2 | 2 |  | -1.84 |  | n+t | -9.2 | -9.2
4 | trôc A' | [5 empty] | 0 | 0 |  | n | 0 | 0
4.1 | ®o¹n 2-4& 5-7 | 1 | 2 | 6.8 | 0.2 | 3.6 | 2.72 | 9.792 |  | t | 0 | 48.96
|  | 1 | 2 | 6.5 | 0.1 | 3.6 |  | 4.68 |  | n | 46.8 | 0
| ®Çu t­êng | 1 | 2 | 0.4 |  | 3.5 |  | 0 |  | n | 2.8 | 0
| trõ ®o¹n cã cöa sæ | 1 | -2 | 4 | 0.1 | 3.6 | -0.8 | -2.88 |  |  |  | 0
trõ cöa:
| « tho¸ng 2 | 1 | -4 | 2 | 0.2 | 2 |  | -3.2 |  | n+t | -16 | -16
4.2 | ®o¹n 4-5 | 1 | 1 | 4 | 0.2 | 3.8 | 0.8 | 3.04 |  | n+t | 15.2 | 15.2
trõ cöa
| D1 | 1 | -1 | 4 | 0.2 | 2.9 |  | -2.32 |  | n+t | -11.6 | -11.6
5 | trôc 1,8 | 1 |  |  |  |  | 0 | 0 |  | n | 0 | 0
| ®o¹n C-B | 1 | 2 | 5.9 | 0.2 | 3.35 | 2.36 | 7.906 |  | n+t | 39.53 | 39.53
| ®o¹n B-A | 1 | 2 | 1.6 | 0.2 | 3.6 | 0.64 | 2.304 |  | n+t | 11.52 | 11.52
trõ cöa:
| SW1 | 1 | -2 | 1.2 | 0.2 | 0.65 |  | -0.312 |  | n+t | -1.56 | -1.56
| S1 | 1 | -2 | 1.2 | 0.2 | 2 |  | -0.96 |  | n+t | -4.8 | -4.8
| « tho¸ng | 1 | -2 | 1.4 | 0.2 | 2.9 |  | -1.624 |  | n+t | -8.12 | -8.12
6 | Trôc 2,7 | 1 | 2 | 0.4 | 0.2 | 3.6 | 0.16 | 0.576 |  | n+t | 2.88 | 2.88
7 | Trôc 4,5 | 1 | 2 | 0.7 | 0.2 | 3.6 | 0.28 | 1.008 |  | n | 5.04 | 0
8 | Gê t­êng
| t¹i cos 0,0 | 1 | 1 | 64.6 | 0.1 | 0.1 |  | 0.646 |  |  | 19.38 | 0
| t¹i cos 0,0 (t¹i vÞ trÝ cöa sæ trôc C,A) | 1 | 2 | 10.5 | 0.1 | 0.1 |  | 0.21 |  |  | 6.3
9 | BËu cöa | 1 | 10 | 1.2 | 0.06 | 0.1 |  | 0.072 |  |  | 2.64
|  | 1 | 2 | 2.3 | 0.06 | 0.1 |  | 0.0276 |  |  | 1.012
|  | 1 | 4 | 2 | 0.06 | 0.1 |  | 0.048 |  |  | 1.76
|  | 1 | 2 | 0.6 | 0.06 | 0.1 |  | 0.0072 |  |  | 0.264
| TÇng 2,3,4, m¸i | [9 empty] | 408.3315 | 376.5424
TÇng 2,3
1 | trôc C | 2 | 2 | 11.9 | 0.1 | 3.48 | 4.76 | 16.5648 |  | n | 165.648 | 0
| ®Çu t­êng | 2 | 2 | 1.2 |  | 3.48 | 0 | 0 |  | n | 16.704 | 0
| trõ ®o¹n cã cöa sæ | 2 | -2 | 4.2 | 0.1 | 3.48 | -1.68 | -5.8464 |  |  | 0 | 0
|  | 2 | 2 | 11.1 | 0.2 | 3.3 | 8.88 | 29.304 | 0.64 | t | 0 | 143.96
2 | trôc A | 2 | 2 | 3.9 | 0.2 | 3.3 | 3.12 | 10.296 |  | n+t | 51.48 | 51.48
| trõ ®o¹n x©y èp cét | 2 | -2 | 0.84 |  | 3.48 |  |  |  | n | -11.6928 | 0 | tÝnh vµo tr¸t cét
3 | trôc A' | [5 empty] | 0 | 0 |  | n | 0 | 0
3.1 | ®o¹n 2-4& 5-7 | 2 | 2 | 6.8 | 0.2 | 3.3 | 5.44 | 17.952 |  | n+t | 89.76 | 89.76
| trõ ®o¹n x©y èp cét | 2 | -2 | 1.32 |  | 3.48 |  |  |  | n | -18.3744 | 0
3.2 | ®o¹n 4-5 | 1 | 1 | 4 | 0.2 | 0.9 | 0.8 | 0.72 |  | n+t | 3.6 | 3.6
4 | trôc 1,8 | 2 |  |  |  |  | 0 | 0 |  | n | 0 | 0
| ®o¹n C-B | 2 | 2 | 5.9 | 0.2 | 3.05 | 4.72 | 14.396 |  | n+t | 71.98 | 71.98
| ®o¹n B-A | 2 | 2 | 1.6 | 0.2 | 3.3 | 1.28 | 4.224 |  | n+t | 21.12 | 21.12
5 | Trôc 2,7 | 2 | 2 | 0.4 | 0.2 | 3.3 | 0.32 | 1.056 |  | n+t | 5.28 | 5.28
6 | Trôc 4,5 | 2 | 2 | 0.9 | 0.2 | 3.3 | 0.72 | 2.376 |  | n | 11.88 | 0
8 | BËu cöa | 2 | 12 | 1.2 | 0.06 | 0.1 |  | 0.1728 |  |  | 6.336
|  | 2 | 2 | 2.3 | 0.06 | 0.1 |  | 0.0552 |  |  | 2.024
|  | 2 | 4 | 2 | 0.06 | 0.1 |  | 0.096 |  |  | 3.52
|  | 2 | 2 | 0.6 | 0.06 | 0.1 |  | 0.0144 |  |  | 0.528
trõ cöa:
| SW1 | 2 | -3 | 1.2 | 0.2 | 0.65 |  | -0.936 |  | n+t | -4.68 | -4.68
| S1*. | 2 | -7 | 1.2 | 0.2 | 1.8 |  | -6.048 |  | n+t | -30.24 | -30.24
| S2*. | 2 | -2 | 0.6 | 0.2 | 1.8 |  | -0.864 |  | n+t | -4.32 | -4.32
| « tho¸ng 3 | 2 | -9 | 1.2 | 0.2 | 1.8 |  | -7.776 |  | n+t | -38.88 | -38.88
TÇng 4
1 | trôc C | 1 | 2 | 11.9 | 0.1 | 3.3 | 2.38 | 7.854 |  | n | 78.54 | 0
| ®Çu t­êng | 1 | 2 | 1.2 |  | 3.3 | 0 | 0 |  | n | 7.92 | 0
| trõ ®o¹n cã cöa sæ | 1 | -2 | 4.2 | 0.1 | 3.3 | -0.84 | -2.772 |  |  | 0 | 0
|  | 1 | 2 | 11.1 | 0.2 | 3.3 | 4.44 | 14.652 | 0.696 | t | 0 | 71.868
2 | D­íi trôc C | 1 | 1 | 2.8 | 0.2 | 2.5 | 0.56 | 1.4 |  | n+t | 7 | 7
2 | trôc A | 1 | 2 | 3.9 | 0.2 | 3.3 | 1.56 | 5.148 |  | t | 0 | 25.74
| trõ ®o¹n x©y èp cét | 1 | -2 | 0.84 |  | 3.48 |  |  |  | n | -5.8464 | 0
3 | trôc A'
3.1 | ®o¹n 2-4& 5-7 | 1 | 2 | 6.8 | 0.2 | 3.3 | 2.72 | 8.976 |  | n+t | 44.88 | 44.88
| trõ ®o¹n x©y èp cét | 2 | -2 | 1.32 |  | 3.48 |  |  |  | n | -18.3744 | 0
3.2 | ®o¹n 4-5 | 1 | 1 | 4 | 0.2 | 0.5 | 0.8 | 0.4 |  | n+t | 2 | 2
4 | trôc 1,8 | [5 empty] | 0 | 0 |  |  | 0 | 0
| ®o¹n C-B | 1 | 2 | 5.9 | 0.2 | 3.05 | 2.36 | 7.198 |  | n+t | 35.99 | 35.99
| ®o¹n B-A | 1 | 2 | 1.6 | 0.2 | 3.3 | 0.64 | 2.112 |  | n+t | 10.56 | 10.56
5 | Trôc 2,7 | 1 | 2 | 0.4 | 0.2 | 3.3 | 0.16 | 0.528 |  | n+t | 2.64 | 2.64
6 | Trôc 4,5 | 1 | 2 | 0.9 | 0.2 | 3.48 | 0.36 | 1.2528 |  | n | 6.264 | 0
8 | BËu cöa | 1 | 12 | 1.2 | 0.06 | 0.1 |  | 0.0864 |  |  | 3.168
|  | 1 | 2 | 2.3 | 0.06 | 0.1 |  | 0.0276 |  |  | 1.012
|  | 1 | 4 | 2 | 0.06 | 0.1 |  | 0.048 |  |  | 1.76
|  | 1 | 2 | 0.6 | 0.06 | 0.1 |  | 0.0072 |  |  | 0.264
trõ cöa:
| SW1 | 1 | -3 | 1.2 | 0.2 | 0.65 |  | -0.468 |  | n+t | -2.34 | -2.34
| S1*. | 1 | -7 | 1.2 | 0.2 | 1.8 |  | -3.024 |  | n+t | -15.12 | -15.12
| S2*. | 1 | -2 | 0.6 | 0.2 | 1.8 |  | -0.432 |  | n+t | -2.16 | -2.16
| « tho¸ng 3 | 1 | -9 | 1.2 | 0.2 | 1.8 |  | -3.888 |  | n+t | -19.44 | -19.44
| T­êng ng¨n 200 | [6 empty] | 5.5095 | [5 empty] | 27.5475
| TÇng 1 | [10 empty] | 83.8 |  | 55.095
1 | trôc B | 1 | 1 | 19.85 | 0.1 | 3.6 | 1.985 | 7.146 | 0.32 |  |  | 142.6
| trõ cöa: | [5 empty] | 0 | 0 |  |  |  | 0
| S1 | 1 | -5 | 1.2 | 0.2 | 2 |  | -2.4 |  |  |  | -24
| D2 | 1 | -5 | 1.2 | 0.2 | 2.9 |  | -3.48 |  |  |  | -34.8
| TÇng 2-m¸i | [10 empty] | 221.895
TÇng 2,3,4
1 | trôc B | 3 | 1 | 19.85 | 0.1 | 3.3 | 5.955 | 19.6515 | 0.32 |  |  | 392.71
| trõ cöa: | 3 |  |  |  |  | 0 | 0 |  |  |  | 0
| S1*. | 3 | -5 | 1.2 | 0.2 | 1.8 |  | -6.48 |  |  |  | -64.8
| D2*. | 3 | -5 | 1.2 | 0.2 | 2.7 |  | -9.72 |  |  |  | -97.2
4 | HKT | 3 |  |  |  |  | 0 | 0 |  |  |  | 0
| trôc C4,C5 | 3 | 2 | 0.4 | 0.1 | 3.3 | 0.24 | 0.792 |  |  |  | 15.84
| T­êng ng¨n 100 | [6 empty] | 65.7272 |  |  |  | 0
| TÇng 1 | [10 empty] | 305.7084
1 | t­êng ng¨n wc | 1 | 1 | 3.7 | 0.1 | 3.6 | 0.37 | 1.332 |  |  |  | 26.64
|  | 1 | 1 | 3.3 | 0.1 | 3.6 | 0.33 | 1.188 |  |  |  | 23.76
2 | t­êng khu thang | [5 empty] | 0 | 0 |  |  |  | 0
| gi÷a trôc C,B | 1 | 1 | 4 | 0.1 | 1.5 | 0.4 | 0.6 |  |  |  | 12
| gi÷ trôc 4,5 | 1 | 1 | 1.7 | 0.1 | 1.5 | 0.17 | 0.255 |  |  |  | 5.1
3 | trôc 2-4 & 5-7 | 1 | 6 | 6.4 | 0.1 | 3.35 | 3.84 | 12.864 |  |  |  | 257.28
| trõ cöa: | [5 empty] | 0 | 0 |  |  |  | 0
| DW1 | 1 | 2 | 0.9 | 0.1 | 2.4 |  | 0.432 |  |  |  | 8.64
| DKT | 1 | -1 | 0.8 | 0.1 | 1.6 |  | -0.128 |  |  |  | -2.56
3 | HKT | 1 | 1 | 1.16 | 0.1 | 3.8 | 0.116 | 0.4408 |  |  |  | 8.816
| TÇng 2-4 | [10 empty] | 877.3812
1 | t­êng ng¨n wc | 3 | 1 | 3.7 | 0.1 | 3.6 | 1.11 | 3.996 |  |  |  | 79.92
|  | 3 | 1 | 3.3 | 0.1 | 3.6 | 0.99 | 3.564 |  |  |  | 71.28
2 | t­êng khu thang | 3 |  |  |  |  | 0 | 0 |  |  |  | 0
| gi÷a trôc C,B | 3 | 1 | 4 | 0.1 | 1.5 | 1.2 | 1.8 |  |  |  | 36
| gi÷ trôc 4,5 | 3 | 1 | 1.7 | 0.1 | 1.5 | 0.51 | 0.765 |  |  |  | 15.3
3 | trôc 2-4 & 5-7 | 3 | 6 | 6.4 | 0.1 | 3.35 | 11.52 | 38.592 |  |  |  | 771.84
| trõ cöa: | 3 |  |  |  |  | 0 | 0 |  |  |  | 0
| DW1 | 3 | -2 | 0.9 | 0.1 | 2.4 |  | -1.296 |  |  |  | -25.92
3 | HKT | 3 | 1 | 1.16 | 0.1 | 3.8 | 0.348 | 1.3224 |  |  |  | 26.448

## kl lanh to, thang
Khèi l­îng bª t«ng, cèp pha lanh t«, thang
Stt | Tên CK | SL | Kích thước 1 ck (m) |  |  | Bê tông (m3) | Coppha (100m2) | Diện tích trát(m2)
|  | Số sàn | A | B | H
| Lanh t« |  |  |  |  | 6.6515 | 1.1449
| TÇng 1 | [6 empty] | 6.032
1 | LT1 | 1 | 4.38 | 0.2 | 0.25 | 0.219 | 0.03066 | 0
2 | LT2 | 4 | 2.4 | 0.3 | 0.1 | 0.288 | 0.048 | 1.68
3 | LT3 | 2 | 2.7 | 0.3 | 0.1 | 0.162 | 0.027 | 0.96
4 | LT4 | 2 | 1.58 | 0.3 | 0.1 | 0.0948 | 0.0158 | 0.512
5 | LT4A | 0 | 1.58 | 0.3 | 0.1 | 0 | 0 | 0
6 | LT5 | 10 | 1.6 | 0.2 | 0.1 | 0.32 | 0.064 | 0
7 | LT6 | 2 | 1.3 | 0.1 | 0.1 | 0.026 | 0.0078 | 0
8 | LT6A | 1 | 1.3 | 0.2 | 0.1 | 0.026 | 0.0052 | 0
9 | LT7 | 2 | 1 | 0.3 | 0.1 | 0.06 | 0.01 | 0.28
10 | LT8 | 10 | 1.6 | 0.3 | 0.1 | 0.48 | 0.08 | 2.6
11 | LTV | 0 | 1.49 | 0.2 | 0.1 | 0 | 0 | 0
| TÇng 2,3,4 | [6 empty] | 20.19
1 | LT1 | 0 | 4.38 | 0.2 | 0.35 | 0 | 0 | 0
2 | LT2 | 12 | 2.4 | 0.3 | 0.1 | 0.864 | 0.144 | 5.04
3 | LT3 | 6 | 2.7 | 0.3 | 0.1 | 0.486 | 0.081 | 2.88
4 | LT4 | 0 | 1.58 | 0.3 | 0.1 | 0 | 0 | 0
5 | LT4A | 6 | 1.58 | 0.3 | 0.1 | 0.2844 | 0.0474 | 1.536
6 | LT5 | 30 | 1.6 | 0.2 | 0.1 | 0.96 | 0.192 | 0
7 | LT6 | 3 | 1.3 | 0.1 | 0.1 | 0.039 | 0.0117 | 0
8 | LT6A | 3 | 1.3 | 0.2 | 0.1 | 0.078 | 0.0156 | 0
9 | LT7 | 6 | 1 | 0.3 | 0.1 | 0.18 | 0.03 | 0.84
10 | LT8 | 30 | 1.6 | 0.3 | 0.1 | 1.44 | 0.24 | 7.8
11 | LT9 | 1 | 4.38 | 0.35 | 0.1 | 0.1533 | 0.02409 | 1.224
|  | 1 | 4.38 | 0.2 | 0.25 | 0.219 | 0.03066 | 0
12 | LT10 | 1 | 3.2 | 0.35 | 0.1 | 0.112 | 0.0176 | 0.87
|  | 1 | 3.2 | 0.2 | 0.25 | 0.16 | 0.0224 | 0
13 | LTV | 0 | 1.49 | 0.2 | 0.1 | 0 | 0 | 0
| Thang bé |  |  |  |  | 11.5004 | 0.97414
1 | Thang tÇng 01-02 | [5 empty] | 0.32965
| B¶n thang | 2 | 4.0249 | 1.8 | 0.15 | 2.1735 | 0.16905
| ChiÕu nghØ | 1 | 4.4 | 2.2 | 0.15 | 1.452 | 0.1166
| DCN1 | 1 | 4.4 | 0.2 | 0.15 | 0.132 | 0.022
| DCN2 | 1 | 4.4 | 0.2 | 0.15 | 0.132 | 0.022
2 | Thang tÇng 02-03, 03-04 | [5 empty] | 0.64449
| B¶n thang | 4 | 3.6249 | 1.8 | 0.15 | 3.9149 | 0.30449
| ChiÕu nghØ | 2 | 4.4 | 2.4 | 0.15 | 3.168 | 0.252
| DCN1 | 2 | 4.4 | 0.2 | 0.15 | 0.264 | 0.044
| DCN2 | 2 | 4.4 | 0.2 | 0.15 | 0.264 | 0.044

## hoa sat
Khèi l­îng hoa s¾t cöa
Stt | Tên CK | SL | Kích thước 1 ck (m) |  |  | Diện tích cửa | Diện tích sơn (m2) | Khối lượng (tấn)
|  | Số sàn | l | a | b
| Hoa sắt thép hôp 14x14 | [5 empty] | 68.264 | 0.75022
1 | HS1 | 12 | 22.4 | 0.014 | 0.014 |  | 15.0528 | 0.16543
2 | HS1* | 36 | 20.7 | 0.014 | 0.014 |  | 41.7312 | 0.45863
3 | HS2 | 2 | 14 | 0.014 | 0.014 |  | 1.568 | 0.017232
4 | HS2* | 6 | 12.9 | 0.014 | 0.014 |  | 4.3344 | 0.047635
11 | HSW1 | 12 | 8.3 | 0.014 | 0.014 |  | 5.5776 | 0.061298
124.8
1 | HS1 | 12 |  | 1.2 | 2 | 28.8
2 | HS1* | 36 |  | 1.2 | 1.8 | 77.76
3 | HS2 | 2 |  | 0.6 | 2 | 2.4
4 | HS2* | 6 |  | 0.6 | 1.8 | 6.48
5 | HSW1 | 12 |  | 1.2 | 0.65 | 9.36

## lan can
Khèi l­îng lan can
Stt | Tên CK | Số tầng | SL | Kích thước 1 ck (m) |  |  | Diện tích lắp dựng | Diện tích sơn (m2) | Khối lượng (tấn)
|  | Số sàn | Số sàn | l | a | b
[8 empty] | 36.4484 | 0.54816
Lan can cầu thang T1-T2
1 | thÐp èng D25x1,5 | 1 | 9 | 0.07 | 0.025 | 0.0015 |  | 0.049455 | 0.00058233
2 | thÐp èng D15x1,5 | 1 | 4 | 8.5684 | 0.015 | 0.0015 |  | 1.6143 | 0.019008
3 | thanh ®øng thÐp dÑt 50x5 | 1 | 9 | 1.55 | 0.05 | 0.005 |  | 1.5345 | 0.027377
4 | b¶n m· | 1 | 18 | 0.1 | 0.1 | 0.005 |  | 0.36 | 0.007065
Lan can cầu thang T2-4
1 | thÐp èng D25x1,5 | 2 | 10 | 0.07 | 0.025 | 0.0015 |  | 0.1099 | 0.0012941
2 | thÐp èng D15x1,5 | 2 | 4 | 8.278 | 0.015 | 0.0015 |  | 3.1191 | 0.036728
3 | thanh ®øng thÐp dÑt 50x5 | 2 | 10 | 1.55 | 0.05 | 0.005 |  | 1.705 | 0.060838
4 | b¶n m· | 2 | 20 | 0.1 | 0.1 | 0.005 |  | 0.8 | 0.0157
| Lan can 01 | [6 empty] | 0 | 0
1 | thÐp èng D25x1,5 | 1 | 3 | 0.07 | 0.025 | 0.0015 |  | 0.016485 | 0.00019411
2 | thÐp èng D15x1,5 | 1 | 4 | 2.24 | 0.015 | 0.0015 |  | 0.42202 | 0.0049692
3 | thanh ®øng thÐp dÑt 50x5 | 1 | 3 | 1.55 | 0.05 | 0.005 |  | 0.5115 | 0.0091256
4 | b¶n m· | 1 | 6 | 0.1 | 0.1 | 0.005 |  | 0.12 | 0.002355
| Lan can 02 | [6 empty] | 0 | 0
1 | thÐp èng D25x1,5 | 3 | 4 | 0.07 | 0.025 | 0.0015 |  | 0.06594 | 0.00077644
2 | thÐp èng D15x1,5 | 3 | 4 | 2.8 | 0.015 | 0.0015 |  | 1.5826 | 0.018635
3 | thanh ®øng thÐp dÑt 50x5 | 3 | 4 | 1.55 | 0.05 | 0.005 |  | 0.682 | 0.036503
4 | b¶n m· | 3 | 8 | 0.1 | 0.1 | 0.005 |  | 0.48 | 0.00942
| Lan can 03 | [6 empty] | 0 | 0
1 | thÐp èng D25x1,5 | 2 | 5 | 0.07 | 0.025 | 0.0015 |  | 0.05495 | 0.00064704
2 | thÐp èng D15x1,5 | 2 | 4 | 3.98 | 0.015 | 0.0015 |  | 1.4997 | 0.017659
3 | thanh ®øng thÐp dÑt 50x5 | 2 | 5 | 1.55 | 0.05 | 0.005 |  | 0.8525 | 0.030419
4 | b¶n m· | 2 | 10 | 0.1 | 0.1 | 0.005 |  | 0.4 | 0.00785
5 | thÐp èng D60 (tay vÞn) | 1 | 1 | 34.644 | 0.06 | 0.0015 |  | 6.5269 | 0.076855
Lan can 04
1 | D80 | 4 | 2 | 2.4 | 0.08 | 0.0015 |  | 4.823 | 0.056791
2 | D25 | 4 | 6 | 0.12 | 0.025 | 0.0015 |  | 0.22608 | 0.0026621
Lan can 05
1 | D80 | 4 | 4 | 2.1 | 0.08 | 0.0015 |  | 8.4403 | 0.099385
2 | D25 | 4 | 12 | 0.12 | 0.025 | 0.0015 |  | 0.45216 | 0.0053242

## kl cua
Khèi l­îng cöa
Stt | Tên CK | SL | Kích thước 1 ck (m) |  | Diện tích cửa (m2) | Diện tích tường (m2) | Tầng 1 |  | Tầng 2,3,4
|  | Số sàn | R | C |  |  | SL | Diện tích trát má cửa | SL | Diện tích trát má cửa
[8 empty] | 43.333 |  | 101.575
| D1 | 1 | 4 | 2.9 | 11.6 | 0.23 | 1 | 2.254 | 0 | 0
| D2 | 5 | 1.2 | 2.9 | 17.4 | 0.23 | 5 | 8.05 | 0 | 0
| D2*. | 14 | 1.2 | 2.7 | 45.36 | 0.23 |  | 0 | 14 | 21.252
| DW1 | 8 | 0.9 | 2.4 | 17.28 | 0.13 | 2 | 1.482 | 6 | 4.446
| Dkt | 1 | 0.8 | 1.6 | 1.28 | 0.13 | 1 | 0.52 | 0 | 0
| S1 | 12 | 1.2 | 2 | 28.8 | 0.23 | 12 | 17.664 | 0 | 0
| S1*. | 36 | 1.2 | 1.8 | 77.76 | 0.23 |  | 0 | 36 | 49.68
| S2 | 2 | 0.6 | 2 | 2.4 | 0.23 | 2 | 2.392 | 0 | 0
| S2*. | 6 | 0.6 | 1.8 | 6.48 | 0.23 |  | 0 | 6 | 6.624
| SW1 | 12 | 1.2 | 0.65 | 9.36 | 0.23 | 3 | 2.553 | 9 | 7.659
| « tho¸ng 1 | 8 | 2.3 | 2 | 36.8 | 0.23 | 2 | 2.898 | 6 | 3.174
| « tho¸ng 2 | 16 | 2 | 2 | 64 | 0.23 | 4 | 5.52 | 12 | 5.52
| « tho¸ng 3 | 6 | 1.2 | 1.8 | 12.96 | 0.23 |  |  | 6 | 1.656
| VK1 | 1 | 4 | 9 | 36 | 0.23 |  | 0 | 1 | 0.92
| VK2 | 1 | 2.8 | 9.95 | 27.86 | 0.23 |  | 0 | 1 | 0.644

## kl thep
Khèi l­îng thÐp
Stt | Tên CK | Đường kính | Trọng lượng | Stt | Tên CK | Đường kính | Trọng lượng
| Móng |  |  |  | Dầm, giằng
1 | MB1 | 12 | 508.7 | 1 | GT1 | 12 | 253
|  | 10 | 349.7 |  |  | 6 | 38.5
2 | MB2 |  |  | 2 | GT2
|  | 12 | 60.1 |  |  | 12 | 87.6
|  | 10 | 38.8 |  |  | 6 | 19.7
3 | MB2A |  |  | 3 | DT1+1A
|  | 12 | 111.9 |  |  | 18 | 38.8
|  | 10 | 74.9 |  |  | 18 | 52.3
4 | MB3 |  |  |  |  | 6 | 10.8
|  | 12 | 347.5 | 4 | DT2 | 18 | 18.2
|  | 10 | 212.7 |  |  | 18 | 24.3
5 | MB3B |  |  |  |  | 6 | 4.9
|  | 12 | 173.7 | 5 | DT3 | 18 | 19
|  | 10 | 106.4 |  |  | 18 | 25.5
6 | MB3A |  |  |  |  | 6 | 5.2
|  | 12 | 164.2 | 6 | DT4 | 18 | 20.2
|  | 10 | 100.4 |  |  | 18 | 27.3
7 | MB4 |  |  |  |  | 6 | 5.6
|  | 12 | 29.2 | 7 | DT5 | 18 | 6.2
|  | 10 | 19 |  |  | 18 | 6.4
8 | MB4A |  |  |  |  | 6 | 1.4
|  | 12 | 38.4 | 8 | DT6 | 18 | 10.3
|  | 10 | 24 |  |  | 18 | 12.4
9 | DMB1 | 22 | 1406.1 |  |  | 6 | 2.6
|  | 8 | 308.3 |  | Mãng s¶nh
|  | 12 | 97.4 |  | Thanh sè 1 | 12 | 21.1
|  | 6 | 31 |  | Thanh sè 2 | 6 | 3.6
10 | DMB2 | 22 | 247.8 |  | Thanh sè 5 | 12 | 20.8
|  | 8 | 49.9 |  | Thanh sè 6 | 6 | 3.6
|  | 12 | 14.9
|  | 6 | 5
11 | DMB2A | 22 | 495.8 |  | Thanh sè 9 | 12 | 12.6
|  | 8 | 109.4 |  | Thanh sè 10 | 6 | 2.3
|  | 12 | 34.2 |  | Tæng | 6 | 98.2
|  | 6 | 11 |  |  | 12 | 395.1
12 | DMB3 | 22 | 1550.5 |  |  | 18 | 260.9
|  | 8 | 226.3
|  | 12 | 69.8 | Stt | Tên CK | Đường kính | Trọng lượng
|  | 6 | 22.9
13 | DMB3A | 22 | 732.3 |  | gi»ng t­êng thµnh ®­êng dèc
|  | 8 | 106.8 |  | Thanh sè 3 | 12 | 21.1
|  | 12 | 32.8 |  | Thanh sè 4 | 6 | 3.6
|  | 6 | 10.7 |  | Thanh sè 7 | 12 | 20.8
14 | DMB3B | 22 | 1058.8 |  | Thanh sè 8 | 6 | 3.6
|  | 8 | 150.9
|  | 12 | 47.9 |  | Tæng | 6 | 7.2
|  | 6 | 15.2 |  |  | 12 | 41.9
| DMB4 | 22 | 131.1
|  | 8 | 26.7
|  | 12 | 8
|  | 6 | 2.7
| Tæng | 6 | 98.5
|  | 8 | 978.3
|  | 10 | 925.9
|  | 12 | 1738.7
|  | 22 | 5622.4